## Sheet1
GASTRO - TECHNOLOGICKÉ STANDARDY
Akce: | PODNIKATELSKÝ INKUBÁTOR, HORNÍ SLAVKOV
Část: | GASTRO
Datum: | 21.1.2019
Pozice | Popis zařízení | Rozměr (Š x H x V) v mm | Kusů | Elektro |  |  |  | ZTI |  |  | Poznámka
|  |  |  | příkon kW/ks 230V | příkon kW/ks 400V | příkon kW celkem 230V | příkon kW celkem 400V | SV | TV | ODPAD
01 - MYTÍ STOLNÍHO NÁDOBÍ
1. | Regál nerez na nádobí | 1300x600x1800 | 1
konstrukci regálu tvoří podnoží svařované z uzavřených profilů 40x40 5 x police se spodní policí ve výšce 150mm od podlahy s celoplošnou nosností až 80kg/police spodní hrana police a lemy zaobleny falcovým ohybem
2. | Myčka nádobí | 600x600x820 | 1 |  | 5.4 |  | 5.4 |  |  | DN50
dvouplášťové provedení rozměr koše 50x50cm atmosferický bojler break-tank digitální ovládání výkon min. 60 košů za hodinu integrovaný změkčovač odpadové čerpadlo dávkovače mycího i oplachového prostředku 3 základní programy s různou délkou mytí 4 programy pro konkrétní typ nádobí celonerezová ramena, povrchové filtry speciální samočistící program speciální sanitační program
3. | Odkladací stůl nerez | 1800x670x900 | 1 | [6 empty] | DN 50
lisovaný dřez 500x500x300mm vpravo prostor pro myčku spodní police vlevo otvor pro baterii, zadní a pravý lem gastrosprcha s napouštěcím ramínkem
02 - VÝDEJ JÍDEL
4. | Pracovní stůl nerez s policí | 1500x670x900 | 1
spodní police zadní lem, levý lem
03 - MYTÍ KUCHYŇSKÉHO NÁDOBÍ
5. | Regál nerez na nádobí | 1600x600x1800 | 1
konstrukci regálu tvoří podnoží svařované z uzavřených profilů 40x40 4 x police se spodní policí ve výšce 150mm od podlahy s celoplošnou nosností až 80kg/police spodní hrana police a lemy zaobleny falcovým ohybem
6. | Výlevka kombinovaná s umyvadlem | 500x700x900 | 1 | [6 empty] | DN 50
celonerezová provedení mechanická baterie odnímatelný nerezový rošt, baterie
7. | Mycí stůl nerez | 1200x700x900 | 1 | [6 empty] | DN 50
prolis v horní desce lisovaná vana 1060x500x375 otvor pro baterii zadní lem
7a. | Baterie profi stolní se sprchou |  | 1
výsuvná sprcha
04 - PŘÍPRAVA ZELENINY ČISTÁ
8. | Chladící skříň - saláty | 684x800x2040 | 1 | 0.5 |  | 0.5
rozsah teplot -2/+8°C celonerezové provedení vnitřní část z nerezové oceli AISI 304, boky lisované s 20 zásuvy výparník mimo chladící komoru energetická třída A čistý objem min. 440 litrů elektronické ovládání, displej klimatická třída 5 (okolní teplota 40°C) zámek dveří LED osvětlení HACCP signalizace na displeji USB rozhraní chladivo R600a/3
9. | Pracovní stůl nerez | 1380x700x900 | 1 | [6 empty] | DN 50
lisovaný dřez vlevo 400x400x250 spodní police vlevo vpravo prostor pro podstolovou chladničku stolní baterie profi zadní a levý lem
05 - PŘÍPRAVA TĚSTA
10. | Pracovní stůl nerez | 1380x700x900 | 1 | [6 empty] | DN 50
lisovaný dřez vpravo 400x400x250 spodní police vpravo vlevo prostor pro podstolovou chladničku stolní baterie profi zadní a pravý lem
11. | Pec na pizzu | 568x500x430 | 1 | 2.4 |  | 2.4
dvoukomorová mechanický termostat s časovačem regulace teploty 50 - 320°C šamotové akumulační dno prosklená dvířka osvětlení komory rozměr komory min. 410x360x90
06 - PŘÍPRAVA MASA A ROZTLOUKÁNÍ VAJEC
12. | Pracovní stůl nerez s policí a dřezem | 1600x700x900 | 1 | [6 empty] | DN 50
lisovaný dřez vpravo 400x400x250 spodní police vpravo vlevo prostor pro podstolovou chladničku stolní baterie profi zadní lem
07 - VARNA
13. | Pracovní stůl nerez | 1300x700x900 | 1
s trnoží zadní lem
13a | Robot na těsto | 260x500x500 | 1 | 0.5 |  | 0.5
jednorychlostní model s pevnou díží, pojízdné provedení nerezový zákryt mísy, hák, centrální osa a mísa vybaven pojezdovými kolečky ovládání bezpečnostními tlačítky START/STOP a časovačem objem díže 10 litrů náplń 8kg
14. | Sporák tálový | 800x700x850 | 1 |  | 9 |  | 9
na podestavbě 1x nedělený tál 4 regulovatelné zóny příkon min. 4x2,25kW prolis kolem tálu se zaoblenými rohy zabudovaná odkapní mistička pro sběr nečistot
14a | Digestoř | 2300x900x400 | 1 | 0.5 |  | 0.5
celonerezové provedení, včetně osvětlení a tukových filtrů
08 - SKLAD CHLAZENÝ
15. | Chladící skříň | 684x800x2040 | 1 | 0.5 |  | 0.5
rozsah teplot -2/+8°C celonerezové provedení vnitřní část z nerezové oceli AISI 304, boky lisované s 20 zásuvy výparník mimo chladící komoru energetická třída A čistý objem min. 440 litrů elektronické ovládání, displej klimatická třída 5 (okolní teplota 40°C) zámek dveří LED osvětlení HACCP signalizace na displeji USB rozhraní chladivo R600a/3
16. | Mrazící skříň | 684x800x2040 | 1 | 0.5 |  | 0.5
min. rozsah teplot -15/-22°C celonerezové provedení vnitřní část z nerezové oceli AISI 304, boky lisované s 20 zásuvy výparník mimo chladící komoru energetická třída C čistý objem min. 440 litrů elektronické ovládání, displej klimatická třída 5 (okolní teplota 40°C) zámek dveří LED osvětlení HACCP signalizace na displeji USB rozhraní chladivo R290/3
09 - SKLAD SUCHÝ
17. | Regál komaxit | 900x600x2000 | 2
5x police
10 - PRODEJ
19. | Chlazená vitrína | 1200x600x660 | 2 | 0.5 |  | 1
obslužné provedení podvěšený agregát 2 police ploché dno vitríny bez otvorů Regulace teploty +2 až +8 °C LED osvětlení
20. | Chladnička | 600x600x850 | 3 | 0.3 |  | 0.9
objem min. 130 l teplota -2 až +8°C ventilované chlazení automatické odtávání digitální termostat výškově nastavitelné rošty snadno vyměnitelné těsnění zabudovaný zámek nerezové opláštění
| ELEKTRO 230V | 6.8
| ELEKTRO 400V | 14.4